## 4b,c
[AMP] (mM) | x | measured r (uM/hr) |  | F6P | 0.1
0 | 0 | 3.003 |  | ATP | 2.3
0.055 | 0.055556 | 6.302 |  | E1 | 0.12
0.093 | 0.093939 | 29.761 |  | KF6P | 0.11
0.181 | 0.18283 | 52.002 |  | KATP | 0.42
0.405 | 0.40909 | 60.306 |  | kcat | 0.4
0.99 | 1 | 68.653 |  | r1 | 69.5798
|  |  |  | W1 | 0.045106
|  |  |  | W2 | 74.0143
|  |  | Guessed for 4b | n | 2.488
|  |  |  | K | 0.665
[AMP] (mM) | guess f | guess r (uM/hr) | (guess-measured)^2
0 | 0 | 3.003 | 9.4152e-12
0.055 | 0.002074 | 11.5293 | 27.3249
0.093 | 0.0076198 | 26.3378 | 11.7182
0.181 | 0.038694 | 51.78 | 0.049267
0.405 | 0.22991 | 65.7276 | 29.3934
0.99 | 0.734 | 68.3232 | 0.10874
68.5945
Yes, the proposed model (estimated r) describes the data (measured r) fairly well.